## Sheet1
Prilog 2
TEHNIČKA SPECIFIKACIJA PREDMETA NABAVE ZAŠTITNA OBUĆA
1. |  |  | 2. | 3. | 4. | 5.
Ponuditelj ispunjava samo bijela polja u koloni 4. (zahtjevi pod točkama 1. i 2.)/ koloni 5. (zahtjevi pod točkom 3.) |  |  | Specifikacija - tehničke karakteristike radne obuće |  | Upisati DA ili NE za podatak koji je tražen u koloni 2 | Upisati DA ili NE za podatak koji je tražen u koloni 3
|  |  | Naziv dijela – popisani materijal i metode ispitivanja | Propisani zahtjevi
1. Opći zahtjevi
|  | 1.1. | Radna obuća mora biti u skladu s normom HRN EN ISO 20347:2007 ili 20347:2022 odnosno jednakovrijednim normama
|  | 1.2. | Radna obuća mora biti u skladu sa zahtjevima Uredbe o OZO (EU) br.2016/425 (Osobna zaštitna oprema)odnosno zahtjeve iz usklađene norme HRN EN ISO 20347 (Osobna zaštitna oprema - Radna obuća) za obuću kategorije II- O2 HRO HI CI WR FO SRC ili O6 HRO HI CI FO SR ili jednakovrijedno
|  | 1.3. | Radna obuća mora biti označena oznakom CE
2. Tehnički zahtjevi
Izgled i opis radne cipele |  |  | Izgled: niska cipela
|  | 2.1. | Boja: crna
|  | 2.2. | Gornjište: od kombinacije tekstila i mikrofibre Strobel metodom u dizajnu A bez metalnih dijelova (osim antistatične trake)
|  | 2.3. | Potplat: profilirani gumeni potplat koji se brizga izravno na gornjište pomoću dvoslojnog međupotplata od poliuretana dvije različite gustoće, otporan na goriva/ulja i antistatičan
|  | 2.4. | Cipela mora biti podstavljena troslojnom podstavom s menbranom koja jamči vodonepropusnost i prozračnost
|  | 2.5. | Šavovi: zabrtvljeni trakom za brtvljenje šavova
|  | 2.6. | "Bootie sistem" (sistem čarapa) nije dozvoljen, tj.podstava ne smije prekrivati tabanicu
|  | 2.7. | U veličini 42, cipela mora imati visinu od 9 cm±1 cm, mjereno od najniže točke uložne tabanice u području pete do najviše točke cipele
|  | 2.8. | Cipela mora biti certificirana prema EN ISO 20347:2012 ili EN ISO 20347:2022 ili jednakovrijedno i mora biti odgovarajuće označena. Dodatne zaštitne funkcije: O2 HRN HI CI WR FO SRC odnosno O6 HRO HI CI FO SR što se dokazuje EU certifikatom o pregledu tipa proizvoda
|  | 2.9. | Elementi vezanja: zatvoreni
|  | 2.10. | Antistatička svojstva cipele treba osigurati tekstilnom trakom s metalnim nitima (antistatična traka) u unutrašnjosti cipele
|  | 2.11. | TPU zaštitna kapica u području prstiju
|  | 2.12. | Uložna tabanica: anatomski oblikovana, imati svojstvo upijanja vlage i brzo sušenje, te mora imati ventilacijski kanal na naličju s mogućnošću skidanja i pranja na 30 °C
|  | 2.13. | Širina cipele treba imati mogućnost prilagodbe s pomoću tri različite uložne tabanice
|  | 2.14. | Vezanje: s vezicama
|  | 2.15. | Raspon veličinskih brojeva od 35 do 51
3. Kvaliteta
|  | 3.1. | Vanjski materijal - gornjište
|  | 3.1.1. | Poliesterski materijal, rip-stop konstrukcije, laminiran s poliesterskim flis materijalom, crne boje
|  | 3.1.2. | Čvrstoća na daljnje kidanje: HRN EN ISO 20344:2012 (6.3) ili jednakovrijedno | ≥ 115 N
|  | 3.1.3. | Propusnost vodene pare: HRN EN ISO 20344:2012 (6.6)ili jednakovrijedno | ≥ 30,0 mg/cm²h
|  | 3.1.4. | Upijanje vode: HRN EN ISO 20344:2012 (6.13) ili jednakovrijedno | ≥ 60 min
|  | 3.1.5. | Otpornost na habanje: HRN EN ISO ISO 20344:2012(6.12) ili jednakovrijedno | suho: ≥ 60.000 ciklusa mokro: ≥ 45.000 ciklusa
|  | 3.2. | Vanjski materijal – kragna, jezik
|  | 3.2.1. | Poliesterski materijal, rip-stop konstrukcije, laminiran s poliesterskim flis materijalom, crne boje
|  | 3.2.2. | Čvrstoća na daljnje kidanje: HRN EN ISO 20344:2012 (6.3) ili jednakovrijedno | ≥ 90 N
|  | 3.2.3. | Propusnost vodene pare: HRN EN ISO 20344:2012 (6.6) ili jednakovrijedno | ≥ 35,0 mg/cm²h
|  | 3.2.4. | Upijanje vode: HRN EN ISO 20344:2012 (6.13) ili jednakovrijedno | ≥ 60 min
|  | 3.2.5. | Otpornost na habanje: HRN EN ISO ISO 20344:2012 (6.12) ili jednakovrijedno | suho: ≥ 60.000 ciklusa mokro: ≥ 45.000 ciklusa
|  | 3.3. | Podstava
|  | 3.3.1. | 3-slojni naslojeni materijal koji se sastoji od pletenog sloja od poliamida/poliestera, membrane na bazi ePTFE i naličja od poliamidnog pletiva obradivog trakom za brtvljenje.
|  | 3.3.2. | Konstrukcija i sirovinski sastav
|  | 3.3.3. | Lice: pletivo | 70% poliamidno vlakno ± 5% 30% poliestersko vlakno ± 5%
|  | 3.3.4. | Funkcionalni sloj: | Bikomponenta membrana na bazi ePTFE
|  | 3.3.5. | Naličje: pletivo | 100% poliamidno vlakno
|  | 3.3.6. | Debljina: HRN EN ISO 5084 ili jednakovrijedno | 0,7 ± 0,2 mm
|  | 3.3.7. | Površinska masa: HRN EN 2286-2 ili jednakovrijedno HRN EN 12127 ili jednakovrijedno | 215 ± 15 g/m²
|  | 3.3.8. | Otpornost na habanje: HRN EN ISO ISO 20344, 6.12 ili jednakovrijedno | Suho: ≥ 100.000 ciklusa Mokro: ≥ 40.000 ciklusa
|  | 3.3.9. | Vodonepropusnost: HRN EN 20811 ili jednakovrijedno | ≥ 2 bar
|  | 3.3.10. | Otpornost prolasku vodene pare, Ret : HRN EN ISO 11092 ili jednakovrijedno | ≤ 8 m²Pa/W
|  | 3.3.11. | Propusnost vodene pare: HRN EN ISO 20344:2012 (6.6) ili jednakovrijedno | ≥ 10 mg/cm²h
|  | 3.4. | Temeljna tabanica
|  | 3.4.1. | Netkana tabanica za Strobel metodu
|  | 3.4.2. | Debljina: HRN EN ISO 20344:2012 (7.1) ili jednakovrijedno | 2,0 – 2,5 mm
|  | 3.5. | Uložna tabanica
|  | 3.5.1. | PUR-pjena laminirana s prozračnim poliesterskim slojem.
|  | 3.5.2. | Upijanje vode: HRN EN ISO 20344:2012 (7.2) ili jednakovrijedno | ≥ 150mg/cm²
|  | 3.5.3. | Otpuštanje vode: HRN EN ISO 20344:2012 (7.2) ili jednakovrijedno | ≥ 95 %
|  | 3.5.4. | Otpornost na habanje: HRN EN ISO ISO 20344:2012, 6.12 ili jednakovrijedno | Suho: ≥ 100.000 ciklusa Mokro: ≥ 40.000 ciklusa
|  | 3.6. | Potplat
|  | 3.6.1. | Gumeni nagazni sloj i 2 sloja poliuretanske ispune različite gustoće
|  | 3.6.2. | Visina profila d2 :HRN EN ISO 20344:2012 (8.1) ili jednakovrijedno | ≥ 4,5 mm
|  | 3.6.3. | Čvrstoća na daljnje kidanje (guma): HRN EN ISO 20344:2012 (8.2) ili jednakovrijedno | ≥ 10 kN/m
|  | 3.6.4. | Otpornost na habanje: HRN EN ISO 20344:2012 (8.3) ili jednakovrijedno | ≤ 100 mm³
|  | 3.6.5. | Sila razdvajanja gornjište/potplat: HRN EN ISO 20344:2012 (5.2) ili jednakovrijedno | ≥ 4 N/mm
|  | 3.7. | Zahtjevi za cijelu obuću prema prema HRN EN ISO 20347
|  | 3.7.1. | Električni otpor (antistatičko svojstvo): A
|  | 3.7.2. | Toplinska izolacija potplata (povećanje temperature): HI
|  | 3.7.3. | Hladna izolacija potplata (temp. odmašćivanje): ≤ 7,0°C; CI
|  | 3.7.4. | Apsorpcija energije: ≥ 35 J; simbol E
|  | 3.7.5. | Otpornost na kontaktnu toplinu (potplat): HRO
|  | 3.7.6. | Otpornost na gorivo i ulje (povećanje volumena potplata): ≤ 2,0 % ; FO
|  | 3.7.7. | Otpornost na vodu: ≥ 300.000 ciklusa; WR
|  | 3.7.8. | Otpornost na klizanje: SRC
|  | 3.7.9. | Masa obuće - po cipeli (veličina 42): | ≤ 495 g
4. Način i označavanje pakiranja
|  | 4.1. | Elementi trajno označeni u obući
|  | 4.1.1. | Veličina
|  | 4.1.2. | Naziv proizvođača
|  | 4.1.3. | Oznaka artikla (tipa) proizvoda
|  | 4.1.4. | Godina proizvodnje (kvartal ili mjesec)
|  | 4.1.5. | Oznaka norme s godinom izdanja, kategorijom i oznakama dodatnih zahtjeva razine zaštite
|  | 4.1.6. | Znak sukladnosti
5. Pakiranje
|  | 5.1. | Obuća u paru mora biti pakirana na način da bude zaštićena od izravnog utjecaja prašine i vlage, mehaničkih oštećenja prilikom transporta i skladištenja
|  | 5.2. | U kutiji mora se nalaziti "Obavijest o proizvodu"sa sadržajem koji propisuje norma EN ISO 20347 ili jednakovrijedna
|  | 5.3. | Na kutiji s moraju minimalno nalaziti podaci o: artiklu, veličini, razina zaštite, proizvođač
6. Predviđeni rok upotrebe
|  | 7.1. | Minimalni rok nošenja obuće je 24 mjeseca ukoliko se ispravno i uredno održava
7. Jamstvo
|  | 8.1. | Proizvođač daje jamstvo od 24 mjeseca
|  | 8.2. | Proizvođač izdaje jamstvo da se u cipele ugrađuju materijali u skladu s ekološkim propisima te da upotrijebljeni materijal ne sadrži toksične supstance kao što su PCP, AZO bojila i Krom VI
IZJAVA PONUDITELJA: Poznata nam je ova Tehnička specifikacija, temeljem koje je sastavljena naša ponuda; prihvaćamo je u cijelosti te njenom ovjerom potvrđujem da zaštitna obuća u potpunosti zadovoljava sve njene odredbe.
ZA PONUDITELJA
M.P.
(ime, prezime i potpis ovlaštene osobe)
(mjesto i datum)