## TROSKOVNIK VTR
| BENING DOO |  |  |  | TD. 10/18
| za graditeljstvo, inženjering, unutarnju i vanjsku trgovinu i usuge |  |  |  | svibanj, 2018.
49210 ZABOK, K.Š. Gjalskog 2/1; www.bening.hr
E-mail: zvonko@bening.hr; tel: 049/222-489; 049/222-290; GSM 098/251-396
| INVESTITOR: | ZAVOD ZA HITNU MEDICINU KRAPINSKO ZAGORSKE ŽUPANIJE
49000 KRAPINA, Dr. Mirka Crkvenca 1.
| GRAĐEVINA: | ISPOSTAVA HITNE MEDICINE ZABOK
| LOKACIJA: | ZABOK, M. Gupca 29. k.č.br. 6264, k.o. Zabok
TROŠKOVNIK IZRADE DRENAŽE UZ OBJEKT
Izradio:
Zvonko Benjak, dipl.ing.građ.
Direktor:
| Zabok, svibnja, 2018. |  | Zvonko Benjak, dipl.ing.građ.
OPĆENITO:
Izvođač je odgovoran za sigurnost prolaznika, vozila i susjednih objekata za vrijeme izvođenja radova. U jediničnu cijenu radova je uključena potrebna prometna signalizacija kao i cjelokupna regulacija prometa na prometnim površinama za vrijeme izvođenja radova.
1. | RADOVI IZVEDBE DRENAŽE
1 | Ručni iskop zemljanog i šljunčanog materijala uz zid objekta dubine od 50 cm do 130 cm, širine rova 50 cm, sa utovarom u kolica, utovarom u kamion i odvozom na deponiju koju osigurava izvoditelj. Obračun iskopa u sraslom stanju. | m³ | 20 |  | 0
2 | Strojno rezanje AB ploče nogostupa, debljine 20,0 cm, u širini 50 cm, razbijanje iste, utovar i odvoz na deponiju koju osigurava izvoditelj. Obračun po m2 izrezane betonske ploče. | m2 | 1
3 | Ručno razbijanje postoječe betonske kinete na dnu kanala; ista je širine 40,0 cm, debljine 15,0 cm prosječno; sa utovarom u kamion i odvozom na deponiju koju osigurava izvoditelj. Obračun po m1 kinete. | m1 | 35 |  | 0
4 | Demontaža postojeće drenažne cijevi Ø 10 cm, sa utovarom u kamion i odvozom na deponiju koju osigurava izvoditelj. Obračun po m1 cijevi. | m1 | 35 |  | 0
5 | Dobava betona i izrada nove betonske kinete dim. 40x10 cm, ista se izvodi u padu prema revizionom oknu. Površina se treba poravnati i zagladiti gladilicom. Obračun po m1 kinete. | m1 | 35 |  | 0
6 | Skidanje postojeće bitumenske hidroizolacije na zidu objekta sa utovarom šute i odvozom na deponiju koju osigurava izvoditelj. Izolacija se skida do zdravog sloja zida. Nakon skidanja bitumenska izolacije površinu zida treba očistiti od prašine i čestica bitumena te eventualne neravnine poravnati sanacijskim mortom. U cijenu uključeni svi radovi opisani u ovoj stavci. | m2 | 30
7 | Dobava geotekstila 300,00 g/m2, polaganje na izvedenu kinetu i uz stijenu iskopa radi sprečavanje ulaska zemljanog materijala u drenažni kamen. Obračun po m2, u cijenu uraćunati i preklope. | m2 | 42 |  | 0
8 | Dobava i polaganje drenažne cijevi Ø 10 cm u pripremljenu kinetu, na postavljeni geotekstil sa spajanjem na slivnik. | m1 | 35 |  | 0
9 | Probijanje betonske stijenke slivnika te spajanje drenažne cijevi na slivnik sa obradom otvora oko cijevi cementnim mortom. | kom | 1 |  | 0
10 | Dobava batude - riječne granulacije 30 do 60 mm te ugradnja u iskopani rov preko drenažne cijevi. Obračun po m3 ugrađenog kamena. | m3 | 20 |  | 0
11 | Dobava materijala te premaz podrumskog dijela zida u visini 15,0 cm ispod postojeće horizontalne hidroizolacije te zida od kamena iznad horizontalne izolacije do 10 cm iznad razine terena. Premaz dvokomponentno hidroizolacijskom smjesom kao SIKALASTIC 152 ili jednakovrijedan, u dva sloja. Na mjestu horizontalne izolacije ugraditi traku Seal tape-S, u svemu prema uputama proizvođača. Obračun po m2 vanjskog zida. | m2 | 30 |  | 0
12 | Dobava materijala te ugradnja STIRODURA preko hidroizolacije, u sloju debljine 10,0 cm. Ugrađuje se Stirodur sa preklopima. | m2 | 30 |  | 0
13 | Dobava betona i betoniranje pločnika na mjestu prekopa u sloju od 15,0 cm. Obračun po m2 površine sanacije. | m2 | 1 |  | 0
14 | Ručno poravnanje terena nakon završetka radova sa odvozom preostalog materijala na deponiju koju osigurava izvoditelj. | paušal | 1 |  | 0
| ukupno: |  |  |  | 0
REKAPITULACIJA
| RADOVI IZVEDBE DRENAŽE |  |  |  | 0
| Ukupno: KN |  |  |  | 0
| PDV 25% |  |  |  | 0
| SVEUKUPNO: KN |  |  |  | 0
Datum :
IZVOĐAČ: