## HITNA ZABOK
|  |  | INVESTITOR : | ZAVOD ZA HITNU MEDICINU KRAPINSKO-ZAGORSKE ŽUPANIJE
|  |  | GRAĐEVINA : | ISPOSTAVA ZABOK
SANACIJA UREĐENJE PROSTORA
NAPOMENA:Prije demontaže provesti ispitivanje postojećih instalacija vodovoda i kanalizacije te u dogovoru sa nadzornim inžinjerom i inevestitorom donjeti odluku o obimu radova koji će se izvoditi.Isto tako potrebno je voditi računa da se prilikom demontaže postojećih instalacija vodovoda i kanalizacije povede računa o spojevima ostalih dijelova instalacija vodovoda i kanalizacije koji nisu predviđeni za rekonstrukciju kako ne bi moralo doći do nepotrebnih radova.
Red. br. |  | opis |  |  |  | jdm | kol. |  | jed. cijena | ukupna cijena
1. |  | PRIPREMNI RADOVI I RADOVI UKLANJANJA
1 | 1 | Uklanjanje namještaja Uklanjanje postojećeg namještaja i opreme koji se nalazi u prostoru, sa utovarom u kamion, transportom i istovarom na deponiju i trajno zbrinjavanje prema važečem Zakonu o otpadu i pravilnicima.Obračun po m2 .
[6 empty] | m2 | 74.0558 |  |  | 0
1 | 2 | Čišćenje podnih i zidnih keramičkih pločica Čišćenje i uklanjanje nečistoća sa postojećih zidnih i podnih keramičkih pločica.Stavkom predvidjeti svu potrebnu opremu i odgovarajuća sredstva za čišćenje.Obračun po m2 .
[6 empty] | m2 | 20 |  |  | 0
1. | 3 | Razbijanje postojećih podnih pločica Ručno skidanje dotrajalih podnih keramičkih pločica u prostorijama postojećeg sanitarnog čvora, i u hodniku, sa utovarom u kamion, transportom i istovarom na deponiju i trajno zbrinjavanje prema važečem Zakonu o otpadu i pravilnicima.Obračun po m2 skinutih pločica.
[6 empty] | m2 | 73.6746 |  |  | 0
1 | 4 | Skidanje postojećih podnih PVC OBLOGA Ručno skidanje PVC podnih obloga s odvozom otpadnog materijala, sa utovarom u kamion, transportom i istovarom na deponiju i trajno zbrinjavanje prema važečem Zakonu o otpadu i pravilnicimaU cijenu uključiti i skidanje "holkera".Obračun po m2 skinute obloge.
[6 empty] | m2 | 89.205 |  |  | 0
1 | 5 | Skidanje podnih obloga Ručno skidanje dotrajalih glazura - estriha, sa utovarom u kamion, transportom i istovarom na deponiju i trajno zbrinjavanje prema važečem Zakonu o otpadu i pravilnicima.Obračun po m2 .
[6 empty] | m2 | 6.8147 |  |  | 0
1. | 6 | Razbijanje postojećih zidnih pločica Ručno skidanje dotrajalih zidnih keramičkih pločica u prostorijama postojećeg sanitarnog čvora, i u hodniku, na mjestu izvedbe novog sanitarnog čvora sa utovarom u kamion, transportom i istovarom na deponiju i trajno zbrinjavanje prema važečem Zakonu o otpadu i pravilnicima.Obračun po m2 skinutih pločica.
[6 empty] | m2 | 116.926 |  |  | 0
1. | 7 | Ručno obijanje postojeće žbuke Ručno obijanje oštećene žbuke sa zidova , te utovarom i odvozom materijala-šute na deponiju i trajno zbrinjavanje prema važečem Zakonu o otpadu i pravilnicima. Komplet sa pokretnom radnom skelom za visinu do 2,60m sa otprašivanjem površine sa koje se skida žbuka. Obračun po m2 skinute žbuke.
[6 empty] | m2 | 88.62 |  |  | 0
1. | 8 | Demontaža postojeće stolarije Demontaža postojećih vanjske i utnutarnje stolarije uz najveći mogući oprez kako ne bi došlo do oštećenja na postojećim završnim oblogama žbuka i keramičke pločice.Stavkom predvidjeti trajno zbrinjavanje prema važečem Zakonu o otpadu i pravilnicima.Obračun po komadu.
[6 empty] | kom | 16 |  |  | 0
1 | 9 | Demontaža postojeće drvene stijene sa vratima Demontaža postojeće unutarnje drvene stijene sa vratima uz najveći mogući oprez kako ne bi došlo do oštećenja na postojećim završnim oblogama žbuka.Stavkom predvidjeti zbrinjavanje prema želji investitora u skladište u predmetnoj lokaciji. Obračun po komadu.
[6 empty] | kom | 1 |  |  | 0
1 | 10 | Demontaža postojeće PVC stijene sa vratima Demontaža postojećih unutarnje stijene(2,4*3m) sa vratima uz najveći mogući oprez kako ne bi došlo do oštećenja na postojećim završnim oblogama žbuka i ugradnja na novoj poziciji prema traženju investitora.Stavkom predvidjeti popravak brave, sav potreban alat i opremu. Obračun po komadu.
[6 empty] | kom | 1 |  |  | 0
1 | 11 | Demontaža postojeće PVC stijene sa vratima visine 2,20m Demontaža postojećih unutarnje stijene uz najveći mogući oprez kako ne bi došlo do oštećenja na postojećim završnim oblogama žbuka.Stavkom predvidjeti zbrinjavanje prema želji investitora u skladište u predmetnoj lokaciji.Obračun m'.
[6 empty] | m' | 4.07 |  |  | 0
1 | 12 | Demontaža sanitarija Demontaža sanitarija u sanitarnom čvoru sa utovarom u kamion, transportom i istovarom na deponiju i trajno zbrinjavanje prema važečem Zakonu o otpadu i pravilnicima. Komplet sa uklanjanjem svog montažnog pribora, držača, priključka, sifona i sl. Obračun po komadu vrste sanitarija.
|  | umivaonici sa etažerima i ogledalima |  |  |  | kom | 2 |  |  | 0
|  | sifoni (komplet sa ištemavanjem ) dim. do 20x20cm |  |  |  | kom | 4 |  |  | 0
|  | elektrićni bojler |  |  |  | kom | 2 |  |  | 0
1 | 13 | Demontaža mješalica za vodu Demontaža ručnih mješalica za vodu u sanitarnom čvoru sa utovarom u kamion, transportom i istovarom na deponiju udaljenu do 5km. Komplet sa uklanjanjem svog montažnog pribora, ventila. Obračun po komadu demontiranog elementa
|  | mješalice za vodu |  |  |  | kom | 2 |  |  | 0
1 | 14 | Šlicanje zidova i podova Šlicanje zidova od pune opeke i AB ploče za potrebe demontaže i montaže instalacija vodovoda, kanalizacije, sa utovarom i odvozom materijala na deponiju i trajno zbrinjavanje prema važečem Zakonu o otpadu i pravilnicima. Obračun po m1 išlicanog presjeka različitih dimenzija u različitom materijalu.
[6 empty] | m1 | 16 |  |  | 0
1 | 15 | Probijanje otvora Probijanje otvora za prolazak instalacija vodovoda i kanalizacije, te štemanja za ostale potrebe sa utovarom i odvozom materijala na deponiju i trajno zbrinjavanje prema važečem Zakonu o otpadu i pravilnicima. Obračun po m3 izbijenog materijala.
[6 empty] | kom | 2 |  |  | 0
1. | 16 | Demontaža rasvjetnih tijela Demontaža postojećih rasvjetnih tijela u prostoru, utičnica i prekidača. Stavkom obuhvatiti demontažu, iznošenje iz objekta, odvoz na deponiju i trajno zbrinjavanje prema važečem Zakonu o otpadu i pravilnicima, sav potrebni rad i radnu skelu.
|  | rasvjetna tijela |  |  |  | kom | 20 |  |  | 0
|  | prekidači i utičnice |  |  |  | kom | 15 |  |  | 0
|  | postojeći kabli i pvc kanalice |  |  |  | m' | 30 |  |  | 0
1. | 17 | Ispitivanje postojećih elektroinstalacija nakon radova obijanja. |  |  |  | paušl. | 1 |  |  | 0
1. | 18 | Demontaža radijatora i ponovna montaža Pažljiva demontaža radijatora u sanitarnom čvoru kako bi se isti sačuvao od oštećenja prilikom izvođenja radova. Radijator je potrebno pažljivo demontirati jer će se isti ponovno montirati uz prethodnu provjeru ispravnosti.rStavkom previdjeti čišćenje radijatora, pjeskarenje, lakiranje i ugradnju novog ventila sa termostatskom glavom Stavka podrazumijeva sav rad, sredstva za rad.Obračun po komadu. |  |  |  | kom | 9 |  |  | 0
1. |  | UKUPNO PRIPREMNI RADOVI I RADOVI UKLANJANJA: | [7 empty] | 0
2. |  | ZIDARSKI RADOVI
2. | 1 | Žbukanje zidova Strojno žbukanje unutarnjih zidova vapneno-cemenom žbukom. Na svim kutovima ugrađuju se kutni aluminijski profili za učvrščivanje kutova. Na mjestima sudara zidova od opeke i betona obavezno se ugrađuje rabic pletivo. Stavka uključuje nabavu, dopremu i ugradnju svega potrebnog materijala, potrebnu radnu skelu, obrada rubova zidova i spojeva s AB plohama, radna skela, te sav rad i sredstva za rad. |  |  |  | m2 | 88.62 |  |  | 0
2. | 2 | Izrada betonske košuljica C 12/15 (estrih), debljine do 5 cm. Košuljica se izvodi preko predhodno izvedene hidroizolacije i termoizolacije poda. Košuljica treba biti armirana polipropilenskim vlaknima 18mm/900g za sprečavanje mikropukotina (HRN EN 14889-2:2008). Gornja površina izvedene košuljice mora biti ravna i obrađena tako da se na nju može izvesti finalna podna podloga do pune gotovosti.
[6 empty] | m2 | 25 |  |  | 0
2. | 3 | Zidarska obrada otvora prije ugradbe stolarije. Jedinična cijena uključuje dovođenje otvora na provokutni oblik i na modularnu mjeru uz sva potrebna štemanja.
[6 empty] | m' | 15 |  |  | 0
2. | 3 | Dobava materijala te popravak vanjskih špaleta nakon ugradnje prozora ili vrata. Popravak izvesti odgovarajućom žbukom na mjestima gdje se ista otkrnula, završnom obradom sličnom postojećoj (šerano ili glatko), te premazom fasadne boje. Širina špalete do 25 cm. Potrebu sanacije i ostale detalje obavezno utvrditi s nadzornim inženjerom, sve upisom u građ. dnevnik prije ili neposredno po demontaži. Obračunava se samo opravdani popravci i u stvarno izvedenim količinama dužine špalete.Komplet do pune gotovosti i funkcionalnosti stavke.
[6 empty] | m' | 33.6 |  |  | 0
2. | 4. | Dobava materijala te popravak unutarnjih špaleta nakon ugradnje prozora ili vrata. Popravak izvesti odgovarajućom žbukom na mjestima gdje se ista otkrnula, završnom obradom sličnom postojećoj - glatki zid, te premazom disperzne boje. Za ozbiljnija oštećenja kompletnu špaletu obložiti gips kartonskom pločom ljepljenom na cem. ljepilo. Širina špalete do 25 cm. Potrebu sanacije i ostale detalje obavezno utvrditi s nadzornim inženjerom.Komplet do pune gotovosti i funkcionalnosti stavke.
[6 empty] | m' | 33.6 |  |  | 0
2. | 5 | Režijski sati djelatnika za razne radove. Sve radove iz stavke upisuje nadzorni inž. u dnevnik i obračunava prema stvarno utrošenom broju sati.
| a) | Režijski sati djelatnika NKV |  |  |  | sati | 15 |  |  | 0
| b) | Režijski sati djelatnika KV |  |  |  | sati | 15 |  |  | 0
| c) | Režijski sati djelatnika VKV |  |  |  | sati | 15 |  |  | 0
2. |  | UKUPNO ZIDARSKI : | [7 empty] | 0
3. |  | STOLARSKI RADOVI
3. | 1 | Stolarski popravak unutarnjih vrata koja se mogu doraditi u funkciju popravak obuhvaća zamjenu postojećeg dotrajalog okova, brava odnosno radovi do pune funkcionsti U cijenu uključiti rad, materijal i potrebnu opremu . |  |  |  | kom | 4 |  |  | 0
3. | 2 | Dobava i ugradnja unutarnjih drvenih vrata . Dovratnik unutrašnjih vrata je iz masivne izrade iz jelove ili smrekove građe I klase, kontroliranog porijekla FSC, dimenzije 42 x 100 mm ili 42 x 150 mm. Pokrovna letvica za spoj zid-dovratnik je iz masivne građe jela-smreka I klase, također kontroliranog porijekla FSC. Vratno krilo je s preklopom debljine 40 mm, okvir iz masivne izrade iz jelove ili smrekove građe I klase, ispuna od kartonskog saća obložena lesonitom ili djelomično ostakljeno. U cijenu je uračunata izrada, kompletan stolarski okov sukladno funkcijama vrata (usadna brava s ključem, aluminijske ručke i štitovi, cilindar brava s ključem) utvrđenim u narudžbi, temeljna i završna obrada, te isporuka na lokaciju . (napomena:sve mjere kontrolirati na licu mjesta)
|  | a) vrata 61/198,5 cm (svijetli otvor), dovratnik 42 x 100 mm |  |  |  | kom | 3 |  |  | 0
|  | b) vrata 71/198,5 cm (svijetli otvor), dovratnik 42 x 100 mm |  |  |  | kom | 4 |  |  | 0
|  | c) vrata 100/210 cm (svijetli otvor), dovratnik 42 x 100 mm |  |  |  | kom | 4 |  |  | 0
3. | 3 | Dobava i ugradnja PVC prozora dim 150/160(pozicija 2) . Izrada, dobava i montaža višedjelne stijene. Stijenu izvesti prema postojećoj novoj stolariji. Svi elementi PVC moraju biti izrađeni od pet komornih profila ugradbene dubine 70 mm, s min 2 brtve i ojačanjima od pocinčanih čeličnih profila, sa min. Uf 1,3 W/m2K, kao sustav „REHAU Euro 70“ ili jednako vreijedno. Svi vidljivi profili bijele boje, sa što manjom vidljivom površinom prozorskih profila i što večim udjelom stakla na elementu (Doprinos boljem Uw i boljoj osvijetljenosti prostora).Profili moraju zadovoljiti uvjete građevinske fizike tj. biti podesni za vanjsku bravariju. Ostakljenje izvesti staklom IZO staklom 4+16Argon+4 sa jednim staklom niske emisije Low- E, s koeficijentom prolaza topline za stakleni dio prozora U ≤ 1,1 W/m²K i ukupnom ''U'' vrijednošću cijelog prozora U ≤ 1,4 W/m²K. ako u opisu stavke ili shemi nije navedeno drugačije. U cijenu uključiti unutarnju PVC klupčicu , te vansku klupčicu od AL-aluminija, širine do 25 cm.U cijenu stavke uključiti sav potreban materijal, neprozirnu foliju po čitavoj površini prozora, okov uključujući pribor za ugradnju i ostakljenje, te vanjsku klupčicu od al. i unutarnju PVC klupčicu do pune gotovosti stavke.Obračun po komadu. (napomena:sve mjere kontrolirati na licu mjesta)
[6 empty] | kom | 6 |  |  | 0
3. | 4 | Izrada, dobava i montaža ALU (pozicija 1) ulaznih vrata dim 120x280 cm(vrata+nadsvjetlo). Smeđe boje odnosno završni sloj kao postojeća alu vrata na ulazu u sanirani dio doma zdravlja.U cijenu stavke uključiti sav potreban materijal, okov uključujući kvaku od inoxa i pribor za ugradnju te ostakljenje.Svi elementi Aluminijskih profila moraju biti izrađeni s profilima sa prekinutim toplinskim mostom, u pravilu u boji kao postojeća alu vrata na ulazu u sanirani dio doma zdravlja.Staklo izo , 4x16x4, jeno staklo lowE-e punjeno plinom argon. S vanjske strane staviti pokrovne letve između dovratnika i zida,pumpom i valjčić bravom.Do pune gotovosti stavke.Obračun po komadu. (napomena:sve mjere kontrolirati na licu mjesta)
[6 empty] | kom | 1 |  |  | 0
3. | 5 | Dobava i ugradnja pjeskarene folije, obračun po m2 ugrađene folije.
[6 empty] | m2 | 8.1 |  |  | 0
3. |  | UKUPNO STOLARSKI RADOVI: | [7 empty] | 0
4 |  | IZOLATERSKI RADOVI
4 | 1 | Izrada hidroizolacije poda u WC-U i (podna ploha + 10 cm vertikalnog ruba uz zidove) s jednim hladnim premazom i jednim slojem trake za varenje V-4-vareno.
[6 empty] | m2 | 27.4404 |  |  | 0
4 | 2 | Prekid toka kapilarne vlage u zidovima od kamena s unutarnje strane s pripremljenom podlogom. Stigovom kontinuiranom gravitacijskom infuzijom Stigosila ili jednakovrijednim proizvodom.
- otucanje stare, trošne i vlažne žbuke i zdrave žbuke cca 50 cm iznad vidljive vlažne crte na zidu,
- produbljivanje sljubnica, pranje površine, dersovanje, štosanje i poravnavanje pripremljene površine zida Stigomal mortom ili jednakovrijednim proizvodom,
- bušenje rupa 7 kom/m¹ promjera rupa od 20-30 mm pod kutem od 30º.
- otprašivanje rupa i vlaženje.
- ulijevanje rijetkog vapnenog mlijeka radi zatvaranja šupljina i fuga unutar zida pomoću lijevka, čišćenje istih 1 - 2 dana nakon zasićenja.
-prekid toka kapilarne vlage iznad kote poda S.K.G.I. (Stigova Kontinuirana Gravitacijska Infuzija) ili jednakovrijednim proizvodom metodom ulijevanjem Stigosila u prethodno ugrađene dozatore, prema uputama proizvođača materijala do zasićenja (3-5 dana).
- brtvljenje rupa Stigolit mortom ili Stigovez brzoveznim mortom ili jednakovrijednim proizvodom.
- nanošenje završnog sloja izolacije Stigolitom ili jednakovrijednog proizvoda visine do 1 m preko tretirane zone.
jednostrano s unutarnje strane.
[6 empty] | m' | 66.96 |  |  | 0
4 |  | UKUPNO IZOLATERSKI RADOVI: | [7 empty] | 0
5 |  | KERAMIČARSKI RADOVI
5 | 1 | Popločavanje poda u sanitarnim čvorovima i hodniku keramičkim pločicama dim. 20 x 20 cm ili 30×30 cm nabavne cijene minimalno 80kn/m2, postavljanje rubnih lajsni na svim oštrim bridovima. Postava reški na rešku i na sloj polimernog ljepila, te kitanjem reški specijalnim kitom. U cijenu uključen sav potreban materijal s radom (pločice, polimerno ljepilo, fug masa), rezanjem pločica i fugiranjem, nabava i postavljanje i kutnih lajsni. Obračun po m2 postavljene površine.(dezen pločica prema izboru investitora)
[6 empty] | m2 | 73.6746 |  |  | 0
5 | 2. | Popločavanje zidova u sanitarnim čvorovima do visine postojeće keremike od gotovog poda, keramičkim pločicama nabavne cijene minimalno 80kn/m2 i postavljanje rubnih lajsni od PVC na svim oštrim bridovima. Postava reški na rešku i to ljepljenjem ljepilom netopivim u vodi, te kitanjem reški specijalnim kitom. U cijenu uključen sav potreban materijal (pločice, ljepilo, masa za fugiranje, PVC lajsna) s radom, rezanjem pločica, fugiranjem, postavom lajsni. Obračun po m2 postavljene površine.(dezen pločica prema izboru investitora)
[6 empty] | m2 | 116.926 |  |  | 0
5 |  | UKUPNO KERAMIČARSKI RADOVI: | [7 empty] | 0
6 |  | PODOPOLAGAČKI RADOVI
6 | 1 | Priprema podloge brušenjem, čišćenjem i impregnacijom, te nanošenje sloja mase za izravnavanje prosječne debljine 3mm
[6 empty] | m2 | 90.205 |  |  | 0
6 | 2. | Dobava i ugradnja PVC-e podne obloge POLIFLOR EXTRA XL PUR na pripremljenu podlogu lijepljenjem, te varenje spojeva(Ultra XL PUR 3720 ili prema izboru investitora, investitoru prije ugrasnje obavezno prezentirati uzorak).Stavkom obuhvatiti sav rad, materijal i alat potreban do pune gotovosti.Obračun po m2
[6 empty] | m2 | 90.205 |  |  | 0
6 | 3 | Izrada holkera na spoju zida i poda od materijala kao pod visine 10 cm.Stavkom obuhvatiti sav rad, materijal i alat potreban do pune gotovosti.Obračun po m'
[6 empty] | m' | 83.3 |  |  | 0
6 |  | UKUPNO PODOPOLAGAČKI RADOVI: | [7 empty] | 0
7 |  | SOBOSLIKARSKO - LIČILAČKI RADOVI
7 | 1 | Struganje stare vapnene boje sa zidova i stropova. U cijenu uključeni svi pripremni i pomoćni radovi radna skela.Obračun po m2
[6 empty] | m2 | 464.2746 |  |  | 0
7 | 2 | Gletanje i bojanje ožbukanih zidova Prethodna priprema podloge te gletanje zidova koji su prethodno ožbukani uključivo postavljanje mrežice na spojevima ploča, i spojevima od različitih materijala, postavljanje kutnih profila. Bojaje zida poludisperzivnim bojama premu izboru investitora. Stavka podrazumjeva nabavu, dobavu i ugradnju materijala, potrebnu radnu skelu, sav rad i sredstva za rad.
|  | gletanje zida |  |  |  | m2 | 408.52 |  |  | 0
|  | bojanje zida |  |  |  | m2 | 408.52 |  |  | 0
7 | 3 | Gletanje i bojanje ožbukanih stropova Prethodna priprema podloge te gletanje zidova koji su prethodno ožbukani uključivo postavljanje mrežice na spojevima ploča, i spojevima od različitih materijala, postavljanje kutnih profila. Bojaje zida poludisperzivnim bojama premu izboru investitora. Stavka podrazumjeva nabavu, dobavu i ugradnju materijala, potrebnu radnu skelu, sav rad i sredstva za rad.
|  | gletanje stropa |  |  |  | m2 | 144.3746 |  |  | 0
|  | bojanje stropa |  |  |  | m2 | 144.3746 |  |  | 0
7 | 4 | Ličenje unutarnjih drvenih vrata uljnim naličem u dva sloja i završnim lakiranjem sa svim potrebnim pripremnim radovima do pune gotovosti.postojeća stolarija ( vrata), sa svim predradnjama uklučivo i bojanje dovratnika u boji prema odabiru investitora.
[6 empty] | m2 | 40.551 |  |  | 0
7 | 5 | Bojanje cijevi centralnog grijanja uljanom bojom otpornom na visoke temperature. Uključivo potrebne predradnje.Obračun po m'.
[6 empty] | m' | 70.5 |  |  | 0
7 |  | UKUPNO SOBOSLIKARSKO - LIČILAČKI RADOVI: | [7 empty] | 0
8 |  | UNUTARNJI RAZVOD VODOVODA I KANALIZACIJE
8 | 1 | Razvod vodovoda Polaganje cijevi i fazonskih komada iz PP-R cijevi , PN 10, u podu ili u zidu za instalacije tople i hladne vode. Stavka podrazumjeva nabavu, dobavu cijevi i fazonskih komada, ugradnju , brtvljenje spojeva, izradu šliceva u opeci ili armiranom betonu te zatvaranje šliceva nakon montiranja cijevi sa rabiciranjem te sav potreban rad i sredstva za rad.
| a | cijev PP-R cijevi 1/2", PN 10 |  |  |  | m' | 40 |  |  | 0
| b | cijev PP-R cijevi 3/4", PN 10 |  |  |  | m' | 5 |  |  | 0
8 | 2 | Dobava i montaža ventila za montažu pod žbuku s ukrasnom kapom i rozetom, a prethode vodokotliću, pisoaru, umivaonik topla i hladna voda. Komplet do pune gotovosti, uključiti potreban rad, materijal i sredstva za rad.
| a | 1/2" |  |  |  | kom | 21 |  |  | 0
| b | 3/4" |  |  |  | kom | 1 |  |  | 0
8 | 3. | Dobava i montaža PVC podnog sifona s PVC tuljkom i kromirano m rešetkom 15x15 cm.PVC 0110/50.U savci obračunati sva potrebna štemanja i krpanja. |  |  |  | kom | 4 |  |  | 0
8 | 4. | WC školjka Nabava, dovoz i montaža WC školjke I klase od bijele fajanse i plastične daske WC školjke. Stavka podrazumijeva nabavu, dovoz i montažu WC školjke i plastične daske WC školjke od tvrde plastike s poklopcem i gumenim odbijačima. sa svim pomoćnim matrijalom, vijcima, gumenim podloškama, brtvljenim materijalom i drugim sitnim potrošnim materijalom, te sav rad i sredstva za rad. |  |  |  | kom | 3 |  |  | 0
8 | 5. | Dobava i montaža konzolnog pisoara zajedno sa podkonstrukcijom svim spojno pričvrsnim materijalom. Uz pisoar montirati senzorski ventil na baterijsko napajanje sa sifonom i kutnim ventilima. Obračun po komadu kompletno montiranog uređaja za uporabu. |  |  |  | kom | 1 |  |  | 0
8 | 6. | Nabava vodokotlića Nabava, dovoz i montaža zidnih montažnih vodokotlića zajedno sa isplavnom cijevi, brtvenim materijalom te spojnim crijevom. Stavka podrazumijeva nabavu, dovoz i montažu vodokotlića, isplavne cijevi, brtvenog materijala sa spojnom cijevi,venil, sitnog potrošnog materijala, te sav rad i sredstva za rad.
|  | niskomontažni |  |  |  | kom | 3 |  |  | 0
8 | 7. | Nabava umivaonika Nabava, dovoz i montaža zidnog umivaonika I klase širine 60 cm od bijele fajanse sa sifonom i šipkom za podizanje izljeva. Stavka podrazumijeva dobavu, dovoz i montažu umivaonika s nosačem i sifonom, komplet garniturom za izljev i preljev, sav spojni i ostali sitni potrošni materijal, te sav rad i sredstva za rad. |  |  |  | kom | 5 |  |  | 0
8 | 8. | Dobava i ugradba tuš kade dimenzija 800 x 800 mm , akrilne. U cijenu uračunati odljevnu garnituru, spoj kade na odvod do PVC sifona, te zidnu klasičnu dvoručnu mješalicu s telefon tušem, crijevom 1.50 m i klizačem tuša. U stavci obračunati sva potrebna štemanja i krpanja. U cijeni kompleta uračunate su nabavne cijene elemenata fco gradilište. |  |  |  | kom | 1 |  |  | 0
8 | 9. | Nabava mješalice Nabava, dovoz i montaža jednoručne mješalice stojeće za umivaonik, s kutnim ventilima, kvalitete i karakteristika kao Armal 58-622-300 F. Obavezan atest za mješalicu - za zdravstvenu ispravnost. Stavka podrazumijeva dobavu, dovoz i montažu mješalice, sav spojni i ostali sitni potrošni materijal, uključivo i zidnim ventilima za zatvaranje dovoda tople i hladne vode u slučaju kvara na mješalici, te sav rad i sredstva za rad. |  |  |  | kom | 3 |  |  | 0
8 | 10. | Nabava mješalice Nabava, dovoz i montaža (KAO KERAMIC ILI JEDNAKO VRIJEDNA) dvoručna mješalica za mali bojler izljev S 200 mm. Obavezan atest za mješalicu - za zdravstvenu ispravnost. Stavka podrazumijeva dobavu, dovoz i montažu mješalice, sav spojni i ostali sitni potrošni materijal, uključivo i zidnim ventilima za zatvaranje dovoda tople i hladne vode u slučaju kvara na mješalici, te sav rad i sredstva za rad. |  |  |  | kom | 2 |  |  | 0
8 | 11. | Nabava držača toalet paira Nabava, dovoz i montaža držača toalet papira, držača rezervnog toalet papira i četke za toalet (prema izboru investitora). Stavka podrazumijeva nabavu, dovoz i montažu držača toalet papira i držača toalet četke, uključivo sav pričvrsni i ostali sitni potrošni materijal. |  |  |  | kom | 3 |  |  | 0
8 | 12. | Nabava zidne posude za tekući sapun Nabava, dovoz i montaža zidne posude za tekući sapun i držača za papirnate ručnike (prema izboru investitora). Stavka podrazumijeva nabavu, dovoz i montažu posude za sapun i držača za papirnate ručnike, uključivo sav pričvrsni i ostali sitni potrošni materijal.
|  | držač sapuna |  |  |  | kom | 5 |  |  | 0
|  | držač ručnika |  |  |  | kom | 5 |  |  | 0
8 | 13. | Nabava zrcala Nabava, dovoz i montaža kristalnog zrcala, uokvirenog, dimenzija 40x60 cm. Obavezno montaža na vijke. Stavka podrazumijeva nabavu, dovoz i montažu uokvirenog kristalnog zrcala, uključivo sav pričvrsni i ostali sitni potrošni materijal.
|  | fiksno zrcalo |  |  |  | kom | 5 |  |  | 0
8 | 14. | Nabava etažer polica Nabava, doprema i montaža etažer police ispod zrcala od bijele fajanse, l=55 cm. Stavka podrazumjeva nabavu, dopremu i ugradnju police, uključivo sav pričvrsni materijal, te sav rad i sredstva za rad. Etažere postavljati u prostorima toaleta. |  |  |  | kom | 5 |  |  | 0
8 | 15. | Razvod kanalizacije Polaganje cijevi i fazonskih komada iz PVC, SN 2, za izvedbu instalacija fekalne kanalizacije, u podu. Stavka podrazumjeva nabavu, dobavu cijevi i fazonskih komada, ugradnju, brtvljenje spojeva, po potrebi izradu šliceva u armiranom betonu te zatvaranje šliceva nakon montiranja cijevi sa rabiciranjem te sav potreban rad i sredstva za rad. Napomena: točan tip i broj fazonskih komada će se utvrditi nakon što se odredi točno mjesto postojeće vertikale
|  | cijev Ø 50 |  |  |  | m | 15 |  |  | 0
|  | koljenoØ 50-90° |  |  |  | kom | 9 |  |  | 0
|  | koljenoØ 50-45° |  |  |  | kom | 9 |  |  | 0
|  | podni slivnik Ø 50 |  |  |  | kom | 2 |  |  | 0
|  | cijev Ø 110 |  |  |  | m | 3 |  |  | 0
|  | koljenoØ 110-90° |  |  |  | kom | 4 |  |  | 0
|  | koljenoØ 110-45° |  |  |  | kom | 4 |  |  | 0
|  | račva Ø 110-45° |  |  |  | kom | 4 |  |  | 0
|  | dvostruka račva Ø 110-45° |  |  |  | kom | 4 |  |  | 0
8 | 16 | Ispitivanje postojećih instalacije vodovoda i kanalizacije radi daljnjih popravaka, prema nalazu na licu mjesta. |  |  |  | pauš. | 3 |  |  | 0
8 | 17. | Dobava i montaža visokotlačnog električnog bojlera sadržaja 80 l, uključivo sav meterijal za zavješenje, sigurnosno - povratni ventil f 1/2", s ugrađenim termometrom, instaliranom električnom snagom 3000W, uključivo spoj na pocinčane cijevi f 1/2", s fleksibilnim cijevima, toplu i hladnu vodu te podžbukni ventil f 1/2", s ukrasnom kapom i rozeta na hladnoj vodi. Ugrađuje se u kupaonici. U stavci obračunati sva potrebna štemanja i krpanja. U cijenu kompleta uračunate su nabavne cijene elemenata fco gradilište.
[6 empty] | kom | 1 |  |  | 0
8 | 18. | Dobava i montaža visokotlačnog električnog bojlera sadržaja 50 l, uključivo sav meterijal za zavješenje, sigurnosno - povratni ventil f 1/2", s ugrađenim termometrom, instaliranom električnom snagom 3000W, uključivo spoj na pocinčane cijevi f 1/2", s fleksibilnim cijevima, toplu i hladnu vodu te podžbukni ventil f 1/2", s ukrasnom kapom i rozeta na hladnoj vodi. Ugrađuje se u kupaonici. U stavci obračunati sva potrebna štemanja i krpanja. U cijenu kompleta uračunate su nabavne cijene elemenata fco gradilište.
[6 empty] | kom | 1 |  |  | 0
8 | 19. | Dobava i montaža visokotlačnog električnog bojlera (visoko montažnog) sadržaja 10 l, uključivo sav meterijal za zavješenje, sigurnosno - povratni ventil f 1/2", s ugrađenim termometrom, instaliranom električnom snagom 2000 W , uključivo spoj na pocinčane cijevi f 1/2", s fleksibilnim cijevima, toplu i hladnu vodu te podžbukni ventil f 1/2", s ukrasnom kapom i rozeta na hladnoj vodi. Ugrađuje se u kupaonici. U stavci obračunati sva potrebna štemanja i krpanja. U cijenu kompleta uračunate su nabavne cijene elemenata fco gradilište.
[6 empty] | kom | 1 |  |  | 0
8 |  | UKUPNO UNUTARNJI RAZVOD VODOVODA I KANALIZACIJE: | [7 empty] | 0
9 |  | ELEKTROINSTALACIJE
9 | 1 | Dobava, postavljanje i spajanje kabela PPY 3x1,5 mm2 , Kabeli su namjenjeni za rasvjetu . Komplet postavljeno, spojeno i označeno natpisnim pločicama, sa štemanjem i gipsanjem. |  |  |  | m' | 25 |  |  | 0
9 | 2 | Dobava, postavljanje i spajanje kabela PPY 3x2,5 mm2 , Kabeli su namjenjeni za utičnice . Komplet postavljeno, spojeno i označeno natpisnim pločicama, sa štemanjem i gipsanjem. |  |  |  | m' | 20 |  |  | 0
9 | 3 | Dobava i polaganje cijevi TC20, štemanje, gipsanje
[6 empty] | m' | 45 |  |  | 0
9 | 4 | Dobava, postavljanje i spajanje priključnice šuko , 230V , nadžbukne, IP44 |  |  |  | kom | 17 |  |  | 0
9 | 5 | Dobava, postavljanje i spajanje priključnice šuko , 230V , nadžbukne, IP44 |  |  |  | kom | 10 |  |  | 0
9 | 6 | Dobava, postavljanje i spajanje sklopke nadžbukne, IP44 |  |  |  | kom | 14 |  |  | 0
9 | 7 | Dobava, postavljanje i spajanje plastičnih razvodnih kutija IP55 |  |  |  | kom | 3 |  |  | 0
9 | 8 | Dobava, postavljanje i spajanje kutije za izjednačenje potencijala koplet.1 kom kutije za izjednačenje potencijala,1 kom kutije za uzemljenje, 10 m vodić P/F 6 mm, p/žb, 5 m poc. traka FeZn 30x3,5 mm,15 m vodič P/F 10 mm, p/žb,1 kom sonda o2"x2 m,obujmice FeZn, vijci, matice, PVC cijevi i ostalo. |  |  |  | komplet | 1 |  |  | 0
9 | 9 | Dobava, postavljanje i spajanje svjetiljke plafonjere sa štednim sijalicama 26 W, sa sijalicama, komplet postavljeno i pušteno u rad, (prema izboru investitora) |  |  |  | kom | 11 |  |  | 0
9 | 10 | Dobava, postavljanje i spajanje LED RASTER T8 2X18W NADGRADNI SA LED CIJEVIMA 4000K 2520lm sa komplet postavljeno i pušteno u rad, |  |  |  | kom | 20 |  |  | 0
9 | 11 | Dobava, postavljanje i spajanje panik svjetiljke 8W, 3 sata, IP54 |  |  |  | kom | 4 |  |  | 0
9 | 12 | Režijski sati djelatnika za razne radove. Sve radove iz stavke upisuje nadzorni inž. u dnevnik i obračunava prema stvarno utrošenom broju sati.
| a) | Režijski sati djelatnika KV |  |  |  | sati | 25 |  |  | 0
| b) | Režijski sati djelatnika VKV |  |  |  | sati | 25 |  |  | 0
9 | 13 | Ispitivanje el. instalacije ze izdavanje atesta o otporu izolacije, zaštite od dodirnog napona i ekvipotencijalima met. masa. |  |  |  | kom | 1 |  |  | 0
9 |  | UKUPNO ELEKTROINSTALACIJE: | [7 empty] | 0
REKAPITULACIJA
1. |  | PRIPREMNI RADOVI I RADOVI UKLANJANJA | [6 empty] | 0
2. |  | ZIDARSKI RADOVI | [6 empty] | 0
3. |  | STOLARSKI RADOVI | [6 empty] | 0
4. |  | IZOLATERSKI RADOVI | [6 empty] | 0
5 |  | KERAMIČARSKI RADOVI | [6 empty] | 0
6 |  | PODOPOLAGAČKI RADOVI | [6 empty] | 0
7 |  | SOBOSLIKARSKO - LIČILAČKI RADOVI | [6 empty] | 0
8 |  | UNUTARNJI RAZVOD VODOVODA I KANALIZACIJE | [6 empty] | 0
9 |  | ELEKTROINSTALACIJE | [6 empty] | 0
|  | UKUPNO (1-9) | [6 empty] | 0 |  | 0 | 0
|  | PDV 25 % | [6 empty] | 0 |  | 0 | 0
|  | UKUPNO SA PDV-om | [6 empty] | 0 |  | 0 | 0
| U____________________, dana _________2018. |  |  |  |  | M.P. |  |  | ________________________
potpis odgovorne osobe ponuditelja